## Impact indicators
Name | PEF-AP | PEF-GWP | PEF-GWPb | PEF-GWPf | PEF-GWPlu | PEF-CTUe | PEF-PM | PEF-Epf | PEF-Epm | PEF-Ept | PEF-CTUh-c | PEF-CTUh-nc | PEF-IR | PEF-LU | PEF-ODP | PEF-POCP | PEF-ADPf | PEF-ADPe | PEF-WU
Unit | mol H+ eq. | kg CO2 eq. | kg CO2 eq. | kg CO2 eq. | kg CO2 eq. | CTUe | Disease occurrence | kg P eq. | kg N eq. | mol N eq. | CTUh | CTUh | kBq U235 eq. | No dimension | kg CFC-11 eq. | kg NMVOC eq. | MJ | kg SB eq. | m3 eq.
Boîtier | 0.034719 | 3.6088 | 0.00032982 | 3.6085 | 0 | 342.978 | 1.9877e-07 | 2.856e-05 | 0.0035512 | 0.0388 | 2.2261e-08 | 2.9215e-06 | 0.31749 | 0 | 9.8797e-07 | 0.012865 | 67.795 | 0.00029088 | 2.4701
Radiateur | 0.15137 | 2.4694 | 0.19202 | 2.2774 | 1.1477e-06 | 165.3914 | 9.1863e-07 | 0.0011358 | 0.0026391 | 0.031915 | 1.633e-05 | 2.0734e-06 | 246.3061 | 2.7082 | 5.9798e-07 | 0.017984 | 32.2994 | 0.0012015 | 7.4886
PCB | 0.083324 | 9.1689 | 0.0094553 | 9.1595 | 4.7099e-08 | 139.0321 | 4.3917e-07 | 3.7113e-05 | 0.006829 | 0.073566 | 5.4547e-07 | 3.3674e-07 | 38.5458 | 0.052849 | 1.3181e-06 | 0.027027 | 141.3232 | 0.0019647 | 3.9151
GPU et VRAM | 0.58077 | 105.06 | 0.061392 | 104.9986 | 0 | 1342.7143 | 3.2062e-06 | 0.00032685 | 0.069751 | 0.72677 | 9.8892e-09 | 5.7304e-07 | 1.0139 | 0.41751 | 4.5824e-05 | 0.22843 | 1374.9045 | 2.5773e-05 | 35.8734
Transport amont | 0.0019838 | 0.29742 | 0 | 0.29742 | 0 | 0.20013 | 1.7132e-08 | 1.1133e-07 | 0.00093542 | 0.010264 | 5.3068e-12 | 6.5708e-10 | 0.00072289 | 0 | 4.5496e-10 | 0.0026014 | 4.1403 | 1.1684e-08 | 0.0011271