## Rack
Element | Concentration (%wt) | 2σ (%wt) | Concentration (g.T-1) | Detected but which are at the limit of quantification on the equipment | Mass within the product (g) | Losses (%) | Masse before losses (g) | Mass in EIME (g) | Difference (g) | Comment
Ag | 0.05 | 0.01 | 486 |  | 0.44177 |  | 0.44177 | 0.279 | 0.16277
Al | 3.61 | 0.27 | 36122 |  | 32.8349 |  | 32.8349 | 39.21 | -6.3751
Au | 0.02 | 0 | 222 |  | 0.2018 |  | 0.2018 | 0.038 | 0.1638
B | 1.39 | 0.08 | 13935 |  | 12.6669 |  | 12.6669 | 0 | 12.6669
Ba | 0.26 | 0 | 2616 |  | 2.3779 |  | 2.3779 | 0.489 | 1.8889
Ca | 1.67 | 0.38 | 16683 |  | 15.1648 |  | 15.1648 | 0 | 15.1648
Cr | 1.17 | 0.38 | 11682 |  | 10.6189 |  | 10.6189 | 0.000133 | 10.6188
Cu | 71.56 | 4.15 | 715611 |  | 650.4904 |  | 650.4904 | 169.0011 | 481.4893
Fe | 0.65 | 0.15 | 6496 |  | 5.9049 |  | 5.9049 | 0.0227 | 5.8822
Mg | 0.12 | 0.01 | 1196 |  | 1.0872 |  | 1.0872 | 0.007411 | 1.0798
Mn | 0.03 | 0 | 281 |  | 0.25543 |  | 0.25543 | 0 | 0.25543
Na | 0.85 | 0.11 | 8466 |  | 7.6956 |  | 7.6956 | 0 | 7.6956
Ni | 0.08 | 0.02 | 760 |  | 0.69084 |  | 0.69084 | 2.14 | -1.4492
Si | 2.94 | 0.16 | 29402 |  | 26.7264 |  | 26.7264 | 1.24 | 25.4864
Sn | 2.18 | 0.07 | 21843 |  | 19.8553 |  | 19.8553 | 2.66 | 17.1953
Ta | 0 | 0 | 8 |  | 0.007272 |  | 0.007272 | 0 | 0.007272
Ti | 0.14 | 0.01 | 1356 |  | 1.2326 |  | 1.2326 | 0.2843 | 0.9483
V | 0 | 0 | 8 |  | 0.007272 |  | 0.007272 | 0 | 0.007272
W | 0.02 | 0 | 150 |  | 0.13635 |  | 0.13635 | 0 | 0.13635
Zn | 0.23 | 0 | 2341 |  | 2.128 |  | 2.128 | 0.00356 | 2.1244
Indissous |  | 6.97 | 69742 |  | 63.3955 |  | 63.3955 |  | 63.3955
Pertes à la pyrolyse | 1.01 | 0 | 10064 |  | 9.1482 |  | 9.1482 |  | 9.1482
Masse totale (g) | 909

## Carte CPU-GPU
Element | Concentration (%wt) | 2σ (%wt) | Concentration (g.T-1) | Detected but which are at the limit of quantification on the equipment | Mass within the product (g) | Losses (%) | Masse before losses (g) | Mass in EIME (g) | Difference (g) | Comment
Ag | 0.18 | 0.01 | 1799 |  | 0.58737 |  | 0.58737 | 0.718 | -0.13063
Al | 1.1 | 0.04 | 10968 |  | 3.5811 |  | 3.5811 | 1.4401 | 2.141
Au | 0.03 | 0 | 265 |  | 0.086523 |  | 0.086523 | 0.569 | -0.48248
B | 0.58 | 0 | 5845 |  | 1.9084 |  | 1.9084 | 0 | 1.9084
Ba | 2.56 | 0.04 | 25584 |  | 8.3532 |  | 8.3532 | 1.91 | 6.4432
Bi | 0.03 | 0.01 | 251 |  | 0.081951 |  | 0.081951 | 0 | 0.081951
Ca | 0.51 | 0.01 | 5091 |  | 1.6622 |  | 1.6622 | 0 | 1.6622
Co | 0 | 0 | 49 |  | 0.015998 |  | 0.015998 | 0 | 0.015998
Cr | 0.47 | 0.1 | 4710 |  | 1.5378 |  | 1.5378 | 9.32e-05 | 1.5377
Cu | 50.58 | 0.22 | 505822 |  | 165.1509 |  | 165.1509 | 30.8008 | 134.3501
Fe | 21.94 | 0.45 | 219366 |  | 71.623 |  | 71.623 | 0.0263 | 71.5967
Mg | 0.13 | 0 | 1295 |  | 0.42282 |  | 0.42282 | 0.005911 | 0.41691
Mn | 0.27 | 0.01 | 2678 |  | 0.87437 |  | 0.87437 | 0 | 0.87437
Na | 0.04 | 0 | 375 |  | 0.12244 |  | 0.12244 | 29.55 | -29.4276
Ni | 6.96 | 0.14 | 69573 |  | 22.7156 |  | 22.7156 | 0.819 | 21.8966
Si | 1.49 | 0.08 | 14880 |  | 4.8583 |  | 4.8583 | 6.07 | -1.2117
Sn | 1.9 | 0.01 | 18958 |  | 6.1898 |  | 6.1898 | 4.16 | 2.0298
Ta | 0.37 | 0.01 | 3677 |  | 1.2005 |  | 1.2005 | 0 | 1.2005
Ti | 0.88 | 0.01 | 8823 |  | 2.8807 |  | 2.8807 | 0.251 | 2.6297
Zn | 0.14 | 0 | 1365 |  | 0.44567 |  | 0.44567 | 0.0655 | 0.38017
Indissous |  | 6.83 | 68278 |  | 22.2928 |  | 22.2928 | 0 | 22.2928
Pertes à la pyrolyse | 2 | 0 | 19989 |  | 6.5264 |  | 6.5264 | 0 | 6.5264
Masse totale (g) | 326.5

## GPU
Element | Concentration (%wt) | 2σ (%wt) | Concentration (g.T-1) | Detected but which are at the limit of quantification on the equipment | Mass within the product (g) | Losses (%) | Masse before losses (g) | Mass in EIME (g) | Difference (g) | Comment
Ag | 0.13 | 0.01 | 1280 |  | 0.17822 |  | 0.17822 | 0 | 0.17822
Al | 0.28 | 0.06 | 2765 |  | 0.38498 |  | 0.38498 | 0 | 0.38498
Au | 0.02 | 0 | 200 |  | 0.027847 |  | 0.027847 | 0 | 0.027847
B | 0 | 0 | 16 |  | 0.0022277 |  | 0.0022277 | 0 | 0.0022277
Ba | 0.06 | 0.01 | 643 |  | 0.089527 |  | 0.089527 | 0 | 0.089527
Bi | 0.01 | 0 | 66 |  | 0.0091894 |  | 0.0091894 | 0 | 0.0091894
Ca | 0.17 | 0.01 | 1731 |  | 0.24101 |  | 0.24101 | 0 | 0.24101
Co | 0 | 0 | 9 |  | 0.0012531 |  | 0.0012531 | 0 | 0.0012531
Cr | 0.01 | 0 | 60 |  | 0.008354 |  | 0.008354 | 0 | 0.008354
Cu | 78.17 | 0.71 | 781660 |  | 108.8332 |  | 108.8332 | 0 | 108.8332
Fe | 1.85 | 0.71 | 18518 |  | 2.5783 |  | 2.5783 | 0 | 2.5783
Mg | 0.12 | 0.02 | 1165 |  | 0.16221 |  | 0.16221 | 0 | 0.16221
Mn | 0.01 | 0 | 146 |  | 0.020328 |  | 0.020328 | 0 | 0.020328
Na | 0.04 | 0 | 362 |  | 0.050402 |  | 0.050402 | 0 | 0.050402
Ni | 0.51 | 0.03 | 5148 |  | 0.71677 |  | 0.71677 | 0 | 0.71677
Si | 1.58 | 0.13 | 15768 |  | 2.1954 |  | 2.1954 | 2.1954 | 0
Sn | 9.31 | 1.59 | 93109 |  | 12.9639 |  | 12.9639 | 0 | 12.9639
Ta | 0 | 0 | 38 |  | 0.0052909 |  | 0.0052909 | 0 | 0.0052909
Ti | 0.02 | 0 | 159 |  | 0.022138 |  | 0.022138 | 0 | 0.022138
W | 0.01 | 0 | 65 |  | 0.0090502 |  | 0.0090502 | 0 | 0.0090502
Zn | 0.14 | 0 | 1435 |  | 0.1998 |  | 0.1998 | 0 | 0.1998
Indissous |  | 6.16 | 61573 |  | 8.573 |  | 8.573 | 0 | 8.573
Pertes à la pyrolyse | 1.17 | 0 | 11715 |  | 1.6311 |  | 1.6311 | 0 | 1.6311
Masse totale (g) | 139.2334

## CPU
Element | Concentration (%wt) | 2σ (%wt) | Concentration (g.T-1) | Detected but which are at the limit of quantification on the equipment | Mass within the product (g) | Losses (%) | Masse before losses (g) | Mass in EIME (g) | Difference (g) | Comment
Ag | 0.14 | 0.02 | 1440 |  | 0.044817 |  | 0.044817 | 0 | 0.044817
Al | 1.38 | 0.27 | 13819 |  | 0.43009 |  | 0.43009 | 0 | 0.43009
Au | 0.04 | 0.01 | 368 |  | 0.011453 |  | 0.011453 | 0 | 0.011453
B | 0.01 | 0 | 131 |  | 0.0040771 |  | 0.0040771 | 0 | 0.0040771
Ba | 0.25 | 0.14 | 2541 |  | 0.079084 |  | 0.079084 | 0 | 0.079084
Bi | 0.14 | 0.02 | 1366 |  | 0.042514 |  | 0.042514 | 0 | 0.042514
Ca | 0.31 | 0.03 | 3133 |  | 0.097509 |  | 0.097509 | 0 | 0.097509
Co | 0.14 | 0.03 | 1378 |  | 0.042888 |  | 0.042888 | 0 | 0.042888
Cr | 8.59 | 0.86 | 85936 |  | 2.6746 |  | 2.6746 | 0 | 2.6746
Cu | 12.84 | 0.6 | 128413 |  | 3.9966 |  | 3.9966 | 0 | 3.9966
Fe | 45.13 | 0.95 | 451334 |  | 14.0469 |  | 14.0469 | 0 | 14.0469
Mg | 0.08 | 0.02 | 765 |  | 0.023809 |  | 0.023809 | 0 | 0.023809
Mn | 0.99 | 0.29 | 9934 |  | 0.30918 |  | 0.30918 | 0 | 0.30918
Na | 0.83 | 0.13 | 8275 |  | 0.25754 |  | 0.25754 | 0 | 0.25754
Ni | 6.23 | 1.66 | 62267 |  | 1.9379 |  | 1.9379 | 0 | 1.9379
Si | 1.95 | 0.27 | 19454 |  | 0.60547 |  | 0.60547 | 0.60547 | 0
Sn | 5.75 | 0.69 | 57507 |  | 1.7898 |  | 1.7898 | 0 | 1.7898
Ta | 0.04 | 0 | 424 |  | 0.013196 |  | 0.013196 | 0 | 0.013196
Ti | 0.08 | 0.04 | 817 |  | 0.025428 |  | 0.025428 | 0 | 0.025428
W | 0.07 | 0.04 | 669 |  | 0.020821 |  | 0.020821 | 0 | 0.020821
Zn | 0.07 | 0.01 | 676 |  | 0.021039 |  | 0.021039 | 0 | 0.021039
Indissous |  | 7.4 | 74000 |  | 2.3031 |  | 2.3031 | 0 | 2.3031
Pertes à la pyrolyse | 1.29 | 0 | 12915 |  | 0.40195 |  | 0.40195 | 0 | 0.40195
Masse totale (g) | 31.1231

## Connectiques SMX
Element | Concentration (%wt) | 2σ (%wt) | Concentration (g.T-1) | Detected but which are at the limit of quantification on the equipment | Mass within the product (g) | Losses (%) | Masse before losses (g) | Mass in EIME (g) | Difference (g) | Comment
Ag | 0.03 | 0 | 342 |  | 0.0042255 |  | 0.0042255 | 0 | 0.0042255
Al | 0.27 | 0.01 | 2707 |  | 0.033446 |  | 0.033446 | 0 | 0.033446
Au | 1.22 | 0.03 | 12217 | x | 0.15094 |  | 0.15094 | 0 | 0.15094
B | 0 | 0 | 16 |  | 0.00019768 |  | 0.00019768 | 0 | 0.00019768
Ba | 0 | 0 | 40 |  | 0.00049421 |  | 0.00049421 | 0 | 0.00049421
Bi | 0 | 0 | 48 |  | 0.00059305 |  | 0.00059305 | 0 | 0.00059305
Ca | 0.02 | 0 | 156 | x | 0.0019274 |  | 0.0019274 | 0 | 0.0019274
Co | 0.03 | 0 | 251 |  | 0.0031012 |  | 0.0031012 | 0 | 0.0031012
Cr | 0.01 | 0 | 50 |  | 0.00061777 |  | 0.00061777 | 0 | 0.00061777
Cu | 81.74 | 3.06 | 817433 | x | 10.0996 |  | 10.0996 | 0 | 10.0996
Fe | 0.06 | 0 | 603 |  | 0.0074502 |  | 0.0074502 | 0 | 0.0074502
Mg | 0.15 | 0 | 1466 |  | 0.018113 |  | 0.018113 | 0 | 0.018113
Mn | 0.01 | 0 | 146 |  | 0.0018039 |  | 0.0018039 | 0 | 0.0018039
Na | 0.04 | 0.01 | 371 |  | 0.0045838 |  | 0.0045838 | 0 | 0.0045838
Ni | 12.55 | 0.57 | 125459 | x | 1.5501 |  | 1.5501 | 0 | 1.5501
Si | 0.36 | 0.21 | 3596 | x | 0.04443 |  | 0.04443 | 0 | 0.04443
Sn | 1.37 | 0.06 | 13733 |  | 0.16968 |  | 0.16968 | 0 | 0.16968
Ti | 0 | 0 | 25 |  | 0.00030888 |  | 0.00030888 | 0 | 0.00030888
W | 0.36 | 0.06 | 3558 |  | 0.04396 |  | 0.04396 | 0 | 0.04396
Zn | 0.19 | 0 | 1872 |  | 0.023129 |  | 0.023129 | 0 | 0.023129
Indissous | 0 | 0 | 0 |  | 0 |  | 0 | 0 | 0
Pertes à la pyrolyse | 0 | 0 | 0 |  | 0 |  | 0 | 0 | 0
Masse totale (g) | 12.3553