## Impact indicators
Name | PEF-AP | PEF-GWP | PEF-GWPb | PEF-GWPf | PEF-GWPlu | PEF-CTUe | PEF-PM | PEF-Epf | PEF-Epm | PEF-Ept | PEF-CTUh-c | PEF-CTUh-nc | PEF-IR | PEF-LU | PEF-ODP | PEF-POCP | PEF-ADPf | PEF-ADPe | PEF-WU
Unit | mol H+ eq. | kg CO2 eq. | kg CO2 eq. | kg CO2 eq. | kg CO2 eq. | CTUe | Disease occurrence | kg P eq. | kg N eq. | mol N eq. | CTUh | CTUh | kBq U235 eq. | No dimension | kg CFC-11 eq. | kg NMVOC eq. | MJ | kg SB eq. | m3 eq.
Boîtier | 0.0037521 | 0.91405 | -2.5884e-09 | 0.91405 | 0 | 3.4581 | 1.8762e-08 | 1.2826e-07 | 0.00055681 | 0.0060773 | 9.7134e-11 | 1.8447e-08 | 0.0015517 | 0 | 1.5655e-09 | 0.0021988 | 60.061 | 2.9816e-08 | 0.30574
Radiateur | 0.10485 | 10.2648 | 0.36893 | 9.8959 | 1.4448e-07 | 1047.396 | 8.4156e-07 | 0.00019573 | 0.0074021 | 0.081455 | 2.0512e-06 | 3.5781e-07 | 38.589 | 0.31666 | 1.9627e-06 | 0.028417 | 177.5324 | 0.00020941 | 3.1584
PCB | 0.067369 | 7.9571 | 0.0007911 | 7.9563 | 3.7534e-08 | 124.6487 | 3.5411e-07 | 2.9089e-05 | 0.0059958 | 0.063871 | 3.7779e-09 | 2.2443e-07 | 6.11 | 0.031406 | 1.149e-06 | 0.023426 | 128.7831 | 0.0027768 | 3.0809
GPU et VRAM | 0.46232 | 80.2365 | 0.034267 | 80.2023 | 0 | 993.9097 | 2.5462e-06 | 0.00019729 | 0.053002 | 0.55485 | 8.9421e-09 | 5.485e-07 | 0.96222 | 0.20083 | 2.6001e-05 | 0.17795 | 978.8114 | 0.0013272 | 23.3533
Transport amont | 0.0016881 | 0.2531 | 0 | 0.2531 | 0 | 0.1703 | 1.4579e-08 | 9.4738e-08 | 0.00079602 | 0.0087344 | 4.5159e-12 | 5.5916e-10 | 0.00061516 | 0 | 3.8716e-10 | 0.0022137 | 3.5233 | 9.9428e-09 | 0.00095911